## Sheet1
| fSW | 350000
| VDCMAX | 72
| VDCMIN | 36
| VDCTYP | 48
| VOUT | 5
| IOUT | 8
| DMAX | 0.46
Turn ratio | K | 0.30193
| DMIN | 0.23
| DTYP | 0.345
| %ΔISEC | 0.6
Secondary inductor | L2 | 2.2917e-06 | 2.2917 | uH
| ΔISEC,MIN | 3.3662
| ΔISEC,MAX | 4.8
| ISEC,PEAK | 10.4
Magnetizing Inductance | ΔIMAG | 0.50819
| LMAG | 9.3104e-05 | 93.104 | uH
Selected value of magnetizing inductance | LMAG | 0.0001 | 100 | uH
| ΔIMAG | 0.47314
| IPRI,PEAK | 3.3942
| R21 | 0.074883
| C10 | 6.9575e-09 | 6.9575 | nF
| VC10 | 130.9091
| η | 0.92
| IIN,AVG | 1.2077
| ΔVIN,RIPPLE | 0.72
| C3 | 2.588e-06 | 2.588 | uF
| fR | 103035.5951 | 103.0356
| fC | 20607.119 | 20.6071 | kHz
Choose | fC | 10000 | 10 | kHz
| tRESPONSE | 3.5857e-05 | 35.8571 | uS
| ISTEP | 2
| ΔVOUT | 0.15
| COUT | 0.00023905 | 239.0476 | uF
Choosen | COUT | 0.0004 | 400 | uF
| VBIAS | 12
| KB | 0.72464
BIAS Inductor (LBIAS) Selection | L1 | 0.0088 | 8.8 | mH
C7
| R23 | 49900
| R24 | 22000
| R17 | 470
| CTR | 1
| R10 | 920
| Se | 85943.7708
| Sn | 93655.402
| m | 1.9177
| GDC | 8.6975
| FP | 1692.8509 | 1.6929 | kHz
| RESR | 0.009
| FZ | 73976.4012 | 73.9764 | kHz
| GPLANT | 1.4649
1.6975
| R6 | 71545.8223 | 71.5458 | KΩ
| C19 | 4.449e-09 | 4.449 | nF
| C1 | 3.0937e-11 | 30.9371 | pF
| R11 | 49900 | 49.9 | KΩ
| R22 | 16456.383 | 16.4564 | KΩ
| C14 | 1.8841e-09 | 1.8841 | nF