## BOM多级展开
物料代码 | 规格型号 | 物料属性 | 辅助属性 | 单位 | 数量 | 版本 | 图号 | 最后更新人员
02.08.01.01 | PCIE 默认3.3V | 自制 |  | pcs | 1.00
层次 | 物料名称 | 规格型号 | 辅助属性 | 物料属性 | 图号 | 常用单位 | 常用用量 | 位置号
.1 | 供电连接器 | 4pin SATA供电连接器 SQ:2.1MM, 23.5*8.5*10.5MM 透明色塑胶/ 电脑连接器 电源接插件 大4P 大四P 180度直针 IDE插座间距5.08MM DIP |  | 外购 |  | pcs | 1.00 | J1604
.1 | 插件开关 | 自锁开关 8.5*8.5按键开关 双排6脚带锁开关 立式插件 |  | 外购 |  | pcs | 1.0000 | SW2
.1 | 插件开关 | 6*6*6 4脚插件开关,带支架,卧式 DIP |  | 外购 |  | pcs | 1.0000 | S3
替代 | 按键开关 | SW-TACT-1X1 按键 6X6X6mm, SW-4_5-7MM-HORIZONTAL 带支架4PIN插件开关 DIP |  | 外购 |  | pcs | 1.00 | S3
替代_1 | 插件开关 | 6*6*4, 4脚插件,带支架,卧式 |  | 外购 |  | pcs | 1.0000 | S3
.1 | RJ45网口 | 单口RJ45，带定位柱，无屏蔽罩，HLJ5921-10P8C1X1全塑/RJ45网口/RJ45-1Port/PJ-H1-BXBHNNNNN-1 15.4*20.7*13.0MM,卡口朝下 DIP |  | 外购 |  | pcs | 1.00 | P1
.1 | RJ45网口 | 四口RJ45，带定位柱，无屏蔽罩，HLJ5921-10P8C-1X4全塑 58.4*20.7*13.0MM,卡口朝下 DIP |  | 外购 |  | pcs | 1.00 | P1202
.1 | 电解电容 | 插件电解电容220UF 16V ±20% 6.3*11 DIP |  | 外购 |  | pcs | 1.00 | C32
.1 | 电解电容 | 470UF 16v ±20% 8*12*3.5MM(8是直径,12是高度,3.5是管脚间距) DIP |  | 外购 |  | pcs | 3.00 | C5,C12,C100
.1 | USB DIP | USB2.0 Type A母座 侧插 90度卧式 长体19MM,有后盖,卷边 白芯 4PIN+4定位脚 DIP |  | 外购 |  | pcs | 1.00 | J5
.1 | 排针 | PH:2.54mm间距,1*4PIN,180度直插式单排单塑排针,SQ:0.64±0.05mm,L:11.6mm(PA:3.0±0.2mm,PB:6.0±0.2mm,H:2.5mm塑高),W:2.5mm塑宽,端子镀金,PA6T料 DIP |  | 外购 |  | pcs | 1.00 | J4
.1 | 排针 | PH:2.54mm间距,2*7PIN,180度直插式双排单塑排针,SQ:0.64±0.05mm,L:11.6mm(PA:3.0±0.2mm,PB:6.0±0.2mm,H:2.5mm塑高),W:5.0mm塑宽,端子镀金,PA6T料 DIP |  | 外购 |  | pcs | 1.00 | J1
.1 | 排针 | PH:2.54mm间距,2*28PIN,180度直插式双排单塑排针,SQ:0.64±0.05mm,L:11.6mm(PA:3.0±0.2mm,PB:6.0±0.2mm,H:2.5mm塑高),W:5.0mm塑宽,端子镀金,PA6T料 DIP |  | 外购 |  | pcs | 1.00 | J9
.1 | 底座钢针 | MT7621模块钢针X35 直径0.4*40 |  | 外购 |  | pcs | 140.00 | J12,J13,J14,J15
替代 | 钢针 | 钢针0.4*40mm |  | 外购 |  | pcs | 140.00 | J12,J13,J14,J15
替代 | 钢针 | 直径0.4mm/长40mm |  | 外购 |  | pcs | 140.0000 | J12,J13,J14,J15
替代_1 | 钢针 | 钢针0.4*40mm |  | 外购 |  | pcs | 140.00 | J12,J13,J14,J15
.1 | USB3.0母座 | 单层USB3.0母座连接器90度DIP插板AF蓝胶A母3.0插头USB插座USB座 卷边 有后盖 9PIN+2PIN脚/USB3.0 AF 90度 DIP 卷边14.3（±0.15） 无缺口 直角 脚长2.3 16.5*6.93*13.7 (公差:±0.25MM) |  | 外购 |  | pcs | 1.00 | J8
.1 | DC座 | CONN POWER JACK DC-005 PIN=2.0mm φ6.4mm R/A DIP 怡之佳/13.8*8.9*10.7MM/3PIN |  | 外购 |  | pcs | 1.00 | J18
替代_1 | DC | DC Jack, D=2.0mm, H=10.7, LF DIP |  | 外购 |  | pcs | 1.00 | J18
.1 | Oolite V8.0.2-Dev-V1.1.17(SMT 贴片完成) | PCIE 默认3.3v |  | 委外加工 |  | pcs | 1.00
..2 | IC | FE 1.1S SSOP-28 |  | 外购 |  | pcs | 1.00 | U1213
替代 | IC | USB HUB FE1.1S/SSOP28 |  | 外购 |  | pcs | 1.00 | U1213
..2 | IC | ASM1061/ASMEDIA/QFN48 |  | 外购 |  | pcs | 1.00 | U9
..2 | IC | IC/SOP8/SMD/P1.27/SST25VF512A/mx25l512emi-10g |  | 外购 |  | pcs | 1.00 | U5
..2 | 贴片电阻 | RES 0Ω ±5% 1/16W SMD 0402 |  | 外购 |  | pcs | 45.00 | R1,R6,R7,R9,R10,R11,R12,R13,R14,R15,R16,R17,R18,R19,R318,R319,R326,R328,R329,R334,R411,R413,R435,R436,R1789,R1806,R1808,R1809,R1810,R1811,R1813,R1817,R1818,R1819,R280,R287,R1812,R1842,R1843,R1844,R1845,R1846,R1847,R1848,R1802
替代 | 贴片电阻 | RES 0Ω ±5% 1/16W SMD 0402 |  | 外购 |  | pcs | 45.00 | R1,R6,R7,R9,R10,R11,R12,R13,R14,R15,R16,R17,R18,R19,R318,R319,R326,R328,R329,R334,R411,R413,R435,R436,R1789,R1806,R1808,R1809,R1810,R1811,R1813,R1817,R1818,R1819,R280,R287,R1812,R1842,R1843,R1844,R1845,R1846,R1847,R1848,R1802
..2 | 贴片电阻 | RES 75Ω ±5% 1/16W SMD 0402 |  | 外购 |  | pcs | 20.00 | R300,R301,R302,R303,R310,R311,R312,R313,R322,R323,R324,R325,R330,R331,R332,R333,R340,R341,R342,R343
..2 | 贴片电阻 | RES 1KΩ ±5% 1/16W SMD 0402 |  | 外购 |  | pcs | 14.00 | R3,R253,R316,R320,R1763,R1797,R1798,R1799,R1815,R1923,R1925,R1927,R1929,R1931
..2 | 贴片电阻 | RES 2.7KΩ ±1% 1/16W SMD 0402 |  | 外购 |  | pcs | 1.00 | R1790
..2 | 贴片电阻 | RES 4.7KΩ ±5% 1/16W SMD 0402 |  | 外购 |  | pcs | 4.00 | R260,R317,R321,R1816
..2 | 贴片电阻 | RES 10KΩ ±5% 1/16W SMD 0402 |  | 外购 |  | pcs | 13.00 | R309,R450,R629,R1112,R1764,R1765,R1766,R1767,R1768,R1769,R1770,R1778,R1833
..2 | 贴片电阻 | RES 12.1KΩ ±1% 1/16W SMD 0402 |  | 外购 |  | pcs | 2.00 | R48,R49
..2 | 贴片电阻 | RES 100KΩ ±5% 1/16W SMD 0402 |  | 外购 |  | pcs | 3.00 | R1793,R1794,R1791
替代_1 | 贴片电阻 | RES 100KΩ ±1% 1/16W SMD 0402 |  | 外购 |  | pcs | 3.00 | R1793,R1794,R1791
..2 | 贴片电阻 | RES 0Ω ±5% 1/10W SMD 0603 |  | 外购 |  | pcs | 1.00 | R8
..2 | 贴片电阻 | RES 0Ω ±5% 1/8W SMD 0805 |  | 外购 |  | pcs | 23.00 | R23,R92,R215,R1803，R20,R21，R327,R412，R1807,R1822,R1823,R1824,R1825,R1826,R1827,R1828,R1829,R1840,R1841,R1932,R1933,R1934,R1935
..2 | 贴片电阻 | RES 47KΩ ±1% 1/16W SMD 0402 |  | 外购 |  | pcs | 1.00 | R1792
..2 | 贴片陶瓷电容 | CAP MLCC 15pF NPO ±5% 50V 0402 |  | 外购 |  | pcs | 1.00 | C7
..2 | 贴片陶瓷电容 | CAP MLCC 10nF X7R ±10% 50V 0402(0.01UF) |  | 外购 |  | pcs | 8.00 | C21,C22,C28,C29,C30,C31,C33,C35
..2 | 贴片陶瓷电容 | CAP MLCC 0.1uF X7R ±10% 16V 0402 |  | 外购 |  | pcs | 71.00 | C2,C8,C10,C16,C34,C37,C147,C148,C174,C175,C300,C303,C304,C306,C307,C308,C309,C311,C312,C313,C316,C320,C321,C322,C323,C330,C331,C332,C333,C340,C341,C342,C343,C1775,C4188,C4189,C4190,C4191,C4192,C4193,C4194,C4195,C4196,C4197,C4198,C4199,C4203,C4204,C4205,C4206,C4207,C4208,C4210,C4215,C4216,C4217,C4176,C4179,C4182,C46,C48,C49,C50,C14,C19,C23,C25,C26,C27,C36,C54
替代 | 贴片陶瓷电容 | CAP MLCC 0.1uF X7R ±10% 16V 0402 |  | 外购 |  | pcs | 71.00 | C2,C8,C10,C16,C34,C37,C147,C148,C174,C175,C300,C303,C304,C306,C307,C308,C309,C311,C312,C313,C316,C320,C321,C322,C323,C330,C331,C332,C333,C340,C341,C342,C343,C1775,C4188,C4189,C4190,C4191,C4192,C4193,C4194,C4195,C4196,C4197,C4198,C4199,C4203,C4204,C4205,C4206,C4207,C4208,C4210,C4215,C4216,C4217,C4176,C4179,C4182,C46,C48,C49,C50,C14,C19,C23,C25,C26,C27,C36,C54
..2 | 贴片陶瓷电容 | CAP MLCC 4.7uF X5R ±10% 10V 0603 |  | 外购 |  | pcs | 3.00 | C301,C314,C4218
..2 | 贴片陶瓷电容 | CAP CER 10uF X5R ±10% 6.3V 0603 |  | 外购 |  | pcs | 5.00 | C20,C24,C213,C4180,C4181
..2 | 贴片陶瓷电容 | CAP MLCC 0.1uF X7R ±10% 25V 0805 |  | 外购 |  | pcs | 2.00 | C108,C111
..2 | 贴片陶瓷电容 | CAP MLCC 10uF X5R ±10% 10V 0805 |  | 外购 |  | pcs | 3.00 | C13,C310,C4214
..2 | 贴片陶瓷电容 | CAP MLCC 22uF X5R±10% 10V 0805 |  | 外购 |  | pcs | 8.00 | C212,C4183,C4219,C4220,C4221,C4222,C4223,C4224
..2 | 贴片陶瓷电容 | CAP MLCC 32pF NPO ±5% 50V 0402 |  | 外购 |  | pcs | 2.00 | C4177,C4178
..2 | 贴片陶瓷电容 | CAP MLCC 1nF NPO ±5% 2KV 1206 |  | 外购 |  | pcs | 2.00 | C305,C345
..2 | 贴片陶瓷电容 | CAP MLCC 0.1uF X7R ±10% 50V 1206 |  | 外购 |  | pcs | 4.00 | C1,C6,C9,C11
..2 | 贴片陶瓷电容 | CAP MLCC 22uF X5R ±10% 16V 1206 |  | 外购 |  | pcs | 1.00 | C4201
..2 | 贴片陶瓷电容 | CAP MLCC 47uF X5R ±10% 10V 1206 |  | 外购 |  | pcs | 1.00 | C4202
替代_1 | 贴片陶瓷电容 | CAP MLCC 47uF X5R ±20% 6.3V 1206 |  | 外购 |  | pcs | 1.00 | C4202
..2 | 线路板 | OoliteV8-Dev V1.1.17 /无铅喷锡/FR-4/2层板/蓝色/206MM*197MM*1.6MM |  | 外购 |  | pcs | 1.00 | PCB
..2 | 贴片磁珠 | FERRITE BEAD 120Ω 0603 @100MHZ 2A BLM18PG121SN1D |  | 外购 |  | pcs | 3.00 | R37,R38,R1820
替代 | 贴片磁珠 | CHIP Ferrite Bead 120Ω 0603 @100Mhz 2000mA BLM18PG121SN1D |  | 外购 |  | pcs | 3.00 | R37,R38,R1820
替代 | 贴片磁珠 | CHIP Ferrite Bead CBW 120Ω ±25% 2A 0603 |  | 外购 |  | pcs | 3.00 | R37,R38,R1820
..2 | 功率电感 | 贴片绕线功率封磁胶屏蔽电感WNR5040-4R7M 5*5MM 4.7UH 3A |  | 外购 |  | pcs | 1.00 | L3
..2 | 共模滤波器 | TCF0504U120 02A/120ohm/0.95*1.25MM |  | 外购 |  | pcs | 2.00 | U26,U27
..2 | 网络变压器 | 10M/100M/1000M/HN4824CG/SMD/48PIN/28.3*16 |  | 外购 |  | pcs | 2.00 | T300,T301
替代_1 | 网络滤波器 | JXD G4801S SOP48 SMD |  | 外购 |  | pcs | 2.00 | T300,T301
替代_1 | 网口变压器 | 10M/100M/1000M/HN4824CG/SMD/48PIN/28.3*16 G4801S |  | 外购 |  | pcs | 2.00 | T300,T301
..2 | 网络变压器 | 10M/100M/1000M/HN2409CG/SMD/24PIN/17.5*12.2 |  | 外购 |  | pcs | 1.00 | T302
替代_1 | 网络滤波器 | G2401S SOP24 SMD |  | 外购 |  | pcs | 1.00 | T302
替代_1 | 网口变压器 | 10M/100M/1000M/HN2409CG/SMD/24PIN/17.5*12.2 G2401S |  | 外购 |  | pcs | 1.00 | T302
..2 | 晶振 | XTAL 12MHZ 10PPM 16pF 3.2*2.5mm SMD |  | 外购 |  | pcs | 1.00 | X2
..2 | 晶振 | XTAL 20MHZ 10PPM 15pF 3.2*2.5mm SMD |  | 外购 |  | pcs | 1.00 | X1
..2 | LED SMD | LED SMD 0603 Green |  | 外购 |  | pcs | 13.00 | LED1,D7,LED18,LED19,LED20,LED21,LED22,LED23,LED57,LED58,LED59,LED60,LED61
..2 | 卡座 | mini-PCIE卡座,52Pins，贴片，带定位柱 金脚 高度：5.2/PCIe_MiniCard_Host/MPCIe/MINI PCIE MINIPCIE插座 msata连接器 插槽 卡座 52P 带定位夹 |  | 外购 |  | pcs | 3.00 | J2,J7,J1607
..2 | SD卡座 | 自弹式TF卡座 microSD 卡座 13pin |  | 外购 |  | pcs | 1.00 | CN1
替代 | 卡座 | TF-slot/外焊卡座(卷装)/TFF-09SNA0201 |  | 外购 |  | pcs | 1.00 | CN1
替代 | TF卡座 | CONN 自弹式TF卡座 9PIN |  | 外购 |  | pcs | 1.00 | CN1
..2 | SATA贴片端子 | SATA/L=17.74 H=11.50/7pin, Gold 15u, 180度/SATA 7P 公座 三面包 SMT型 17.47*11.60*5.45mm(尺寸公差:±0.20mm) |  | 外购 |  | pcs | 2.00 | CON3,CON4
..2 | GS-POWER(电源模块)(SMT贴片完成) | 12V TO 5V |  | 委外加工 |  | pcs | 2.0000 | U6,U1214
...3 | IC | IC DC/DC FR9888SOGTR/FR9888SPGTR 340kHz 3A SOIC-8 Fiti天钰 |  | 外购 |  | pcs | 1.00 | U14
...3 | 贴片电阻 | RES 2.2KΩ ±5% 1/16W SMD 0402 |  | 外购 |  | pcs | 1.00 | R255
...3 | 贴片电阻 | RES 10KΩ ±1% 1/16W SMD 0402 |  | 外购 |  | pcs | 1.00 | R289
...3 | 贴片电阻 | RES 44.2KΩ ±1% 1/16W SMD 0402 |  | 外购 |  | pcs | 1.00 | R287
...3 | 贴片电阻 | RES 100KΩ ±5% 1/16W SMD 0402 |  | 外购 |  | pcs | 1.00 | R310
替代_1 | 贴片电阻 | RES 100KΩ ±1% 1/16W SMD 0402 |  | 外购 |  | pcs | 1.00 | R310
...3 | 贴片陶瓷电容 | CAP MLCC 0.1uF X7R ±10% 25V 0402 |  | 外购 |  | pcs | 2.00 | C347,C417
...3 | 贴片陶瓷电容 | CAP MLCC 22uF X5R ±10% 25V 1206 |  | 外购 |  | pcs | 2.00 | C346,C350
替代_1 | 贴片陶瓷电容 | CAP MLCC 22uF X5R ±10% 16V 1206 |  | 外购 |  | pcs | 2.00 | C346,C350
...3 | 贴片陶瓷电容 | CAP MLCC 100uF X5R ±20% 6.3V 1210 |  | 外购 |  | pcs | 1.00 | C345
...3 | 贴片陶瓷电容 | CAP MLCC 10nF X7R ±10% 25V 0402 |  | 外购 |  | pcs | 2.00 | C348,C349
...3 | 线路板 | GS-Power 12V To 5V-V1.0/喷锡/FR4/2层板/绿油白字/28mm*13mm*1.6mm单板尺寸 |  | 外购 |  | pcs | 1.00 | PCB
...3 | 功率电感 | POWER IND 10uH ±20% 8040（8*8*4mm) Irms=3.3A SMD SWPA8040S100MT sunlord |  | 外购 |  | pcs | 1.00 | L22
替代_1 | 功率电感 | POWER IND,10uH ±20% 0840,Irms=3.3A,SMD,ABG08A40M100,8*8*4MM/SPN8080100METN/磁胶功率电感 NR8040-100M 8*8*4 10UH，尺寸公差：±0.3MM. |  | 外购 |  | pcs | 1.00 | L22
..2 | GS-POWER(电源模块)(SMT贴片完成) | 12V TO 3.3V |  | 委外加工 |  | pcs | 3.0000 | U7,U1215,U1217
...3 | IC | IC DC/DC FR9888SOGTR/FR9888SPGTR 340kHz 3A SOIC-8 Fiti天钰 |  | 外购 |  | pcs | 1.00 | U14
...3 | 贴片电阻 | RES 2.2KΩ ±5% 1/16W SMD 0402 |  | 外购 |  | pcs | 1.00 | R255
...3 | 贴片电阻 | RES 10KΩ ±1% 1/16W SMD 0402 |  | 外购 |  | pcs | 1.00 | R289
...3 | 贴片电阻 | RES 26.1KΩ ±1% 1/16W SMD 0402 |  | 外购 |  | pcs | 1.00 | R287
...3 | 贴片电阻 | RES 100KΩ ±5% 1/16W SMD 0402 |  | 外购 |  | pcs | 1.00 | R310
替代_1 | 贴片电阻 | RES 100KΩ ±1% 1/16W SMD 0402 |  | 外购 |  | pcs | 1.00 | R310
...3 | 贴片陶瓷电容 | CAP MLCC 0.1uF X7R ±10% 25V 0402 |  | 外购 |  | pcs | 2.00 | C347,C417
...3 | 贴片陶瓷电容 | CAP MLCC 22uF X5R ±10% 25V 1206 |  | 外购 |  | pcs | 2.00 | C346,C350
替代_1 | 贴片陶瓷电容 | CAP MLCC 22uF X5R ±10% 16V 1206 |  | 外购 |  | pcs | 2.00 | C346,C350
...3 | 贴片陶瓷电容 | CAP MLCC 100uF X5R ±20% 6.3V 1210 |  | 外购 |  | pcs | 1.00 | C345
...3 | 贴片陶瓷电容 | CAP MLCC 10nF X7R ±10% 25V 0402 |  | 外购 |  | pcs | 2.00 | C348,C349
...3 | 线路板 | GS-Power 12V To 3.3V-V1.0/喷锡/FR4/2层板/绿油白字/28mm*13mm*1.6mm单板尺寸 |  | 外购 |  | pcs | 1.00 | PCB
...3 | 功率电感 | POWER IND 10uH ±20% 8040（8*8*4mm) Irms=3.3A SMD SWPA8040S100MT sunlord |  | 外购 |  | pcs | 1.00 | L22
替代_1 | 功率电感 | POWER IND,10uH ±20% 0840,Irms=3.3A,SMD,ABG08A40M100,8*8*4MM/SPN8080100METN/磁胶功率电感 NR8040-100M 8*8*4 10UH，尺寸公差：±0.3MM. |  | 外购 |  | pcs | 1.00 | L22
.1 | 静电袋 | 25*30cm 银色 |  | 外购 |  | pcs | 1.00
.1 | 气泡袋 | 35*30CM气泡袋 |  | 外购 |  | pcs | 1.00